## 1 Prop and Motor Sizing
Drone Dry Weight (+30g for battery?) | Blade No | Blade Size | No Cells | Motor Options | Motor kV Options
20 - 30 g | 3 | 31 mm | 1 | 0603, 0702, 0802, 0803 | 18000-25000
20 - 30 g | 3 | 31 mm (1.2inch) | 2 | 802 | 12000 | red = buzzfpv
25 - 35 g | 3 | 40 mm | 1 | 0802, 1002, 1102 | 15000-20000
30 - 40g | 3 | 2 inch (51mm) | 1 | 1002, 1003, 1102 | 15000-20000
30 - 60 g | 3 | 40 mm (1.57inch) | 2 | 0802, 0806, 1002, 1102, 1103 | 10000-16000
55 - 70 g | 3 | 2.5 inch | 2 | 1104 | 5000-6000
60 - 80 g | 3 | 2 inch | 2 | 1103, 1105, 1106 | 6000-11000
55 - 90 g | 3 | 3 inch (76mm) | 2 | 1404 | 4500-5000
Inputs | [6 empty] | At GND, 25 deg C
Motor - Propeller Combo | Motor kV Rating | V applied | # Motors | Propeller Const | Propeller Diameter (in) | Propeller Pitch (in) | Air Density (kg/m^3) | Thrust/Mass ratio
1404 4600kV and 76mm triblade 3.6p | 4600 | 7.4 | 4 | 1.0914e-15 | 2.95 | 3.6 | 1.18 | 2
1103 11000kVand 40mm triblade 1p | 11000 | 7.4 | 4 | 3.0871e-15 | 1.57 | 1 | 1.18 | 2
0802 19000kV and 40mm triblade 1p | 19000 | 3.7 | 4 | 3.5746e-15 | 1.57 | 1 | 1.18 | 2
0802 17000kV and 40mm triblade 1p | 17000 | 3.7 | 4 | 3.9951e-15 | 1.57 | 1 | 1.18 | 2
0802 12000kV and 31mm triblade 1.9p | 12000 | 7.4 | 4 | 1.9486e-15 | 1.2 | 1.9 | 1.18 | 2
0702 29000kV and 31mm triblade 1.9p | 26000 | 3.7 | 4 | 1.7988e-15 | 1.2 | 1.9 | 1.18 | 2
1404 4800kV and 76mm triblade 1.5p | 4800 | 7.4 | 4 | 2.4683e-15 | 3 | 1.5 | 1.18 | 2
1404 4600kV and 76mm triblade 1.5p | 4600 | 7.4 | 4 | 2.5756e-15 | 3 | 1.5 | 1.18 | 2
1404 4800kV and 76mm triblade 3.6p | 4800 | 7.4 | 4 | 1.0284e-15 | 3 | 3.6 | 1.18 | 2
1106 6000kV and 51mm triblade 2p | 6000 | 7.4 | 4 | 2.2215e-15 | 2 | 2 | 1.18 | 2
Outputs
RPM (max) | Max Power Prod. By Motor | Max Thrust Force (N) | UAV Weight (N) | Max UAV Weight (g)
34040 | 11.7361 | 4.7889 | 2.3945 | 244.0849
81400 | 10.1165 | 2.197 | 1.0985 | 111.9756
70300 | 7.5455 | 1.6386 | 0.81932 | 83.5189
62900 | 6.0406 | 1.3118 | 0.65591 | 66.8614
88800 | 5.3759 | 0.89233 | 0.44616 | 45.4806
96200 | 6.3092 | 1.0473 | 0.52363 | 53.3767
35520 | 13.4397 | 5.5771 | 2.7885 | 284.2539
34040 | 12.3431 | 5.122 | 2.561 | 261.0599
35520 | 13.439 | 5.5768 | 2.7884 | 284.2401
44400 | 6.2222 | 1.7214 | 0.86068 | 87.7346
Calc 1 (web) | 1.1972 | 0.54924 | 0.40966 | 0.32796 | 0.22308 | 0.26181 | 1.3943 | 1.2805 | 1.3942 | 0.43034
Calc 2 (eqn) | 1.1972 | 0.54924 | 0.40966 | 0.32796 | 0.22308 | 0.26181 | 1.3943 | 1.2805 | 1.3943 | 0.43033
Set constant first to 1 to give actual k
k | 1 | 1 | 1 | 1 | 1 | 1 | 1 | 1 | 1 | 0.99998
Verify: | N per motor | g per motor | Estimate Propeller Static Thrust (rcplanes.online)
| 1.1972 | 122.167 | 120 | Tk=0.75
| 0.54924 | 56.0449 | 55 | Tk=0.75
| 0.40966 | 41.8021 | 41 | Tk=0.75
| 0.32796 | 33.4648 | 33 | Tk=0.75
| 0.22308 | 22.7635 | 22 | Tk=0.75
| 0.26181 | 26.7156 | 26 | Tk=0.75
| 1.3943 | 142.272 | 117 | Tk=0.75
| 1.2805 | 130.6632 | 107 | Tk=0.75
| 1.3942 | 142.2651 | 140 | Tk=0.75
| 0.43034 | 43.9121 | 43 | Tk=0.76
25 deg, 1.2 m, 3 blade, Tk = 1 (def ),Texp = 2 (def)

## 2 Frame Sizing
Frame Size | Prop Size | Motor Size | Motor KV | Lipo battery
120 mm or smaller | 3 inch | 1104 - 1105 | 4000KV+ | 80-800mAh 1s/2s
150 mm - 160 mm | 3-4 inch | 1306 - 1407 | 3000KV+ | 600-900mAh 2s/3s